## Buck
Input data |  |  |  | Switching frequency
Vin | 24 | V |  | Fs | 505 | kHz
Vout | 4 | V |  | Period | 1.9802 | us
Iout | 3.5 | A |  | Duty cycle | 16.6667 | %
Vref | 0.8 | V |  | ON Time | 0.33003 | us | DS Check
|  |  |  | OFF Time | 1.6502 | us
Setting output voltage
R1 | 40 | kΩ |  | Inductor
R2 | 10 | kΩ |  | ∆𝐈 | 1 | A
|  |  |  | IL peak | 4 | A
|  |  |  | DCR | 18.9 | mΩ
Period slice | 100 |  |  | Recommended L | 6.6007 | uH
Time (us) |  | iL(t) |  | Selected L | 6.8 | uH
0 | 3.0147 | 3.0147 | Fsw | IL Ripple (%) | 27.7339 | %
0.019802 | 3.0729 | 3.0729 | 1.75 | Dissipated P | 0.23152 | W
0.039604 | 3.1311 | 3.1311 | 1.75
0.059406 | 3.1894 | 3.1894 | 1.75 | Current analysis (selected L)
0.079208 | 3.2476 | 3.2476 | 1.75 | ∆𝐈 | 0.97069 | A
0.09901 | 3.3059 | 3.3059 | 1.75 | IL(min) | 3.0147 | A
0.11881 | 3.3641 | 3.3641 | 1.75 | IL(max) | 3.9853 | A
0.13861 | 3.4223 | 3.4223 | 1.75 | ON Slope | 2.9412 | A/us
0.15842 | 3.4806 | 3.4806 | 1.75 | OFF slope | -0.58824 | A/us
0.17822 | 3.5388 | 3.5388 | 1.75
0.19802 | 3.5971 | 3.5971 | 1.75 | Load Rcritical | 8.2416 | Ω
0.21782 | 3.6553 | 3.6553 | 1.75 | Iout DCM-CCM threshold | 0.48534 | A
0.23762 | 3.7136 | 3.7136 | 1.75
0.25743 | 3.7718 | 3.7718 | 1.75 | Output capacitor
0.27723 | 3.83 | 3.83 | 1.75 | ∆Vout | 0.1 | V | SLVA477B
0.29703 | 3.8883 | 3.8883 | 1.75 | Overshoot | 0.25 | V
0.31683 | 3.9465 | 3.9465 | 1.75 | Cout min (∆Vout) | 2.4027 | uF
0.33663 | 3.9815 | 3.9815 | 1.75 | Cout min (∆Vout, Overshoot) | 128.1433 | uF
0.35644 | 3.9698 | 3.9698 | 0
0.37624 | 3.9582 | 3.9582 | 0
0.39604 | 3.9465 | 3.9465 | 0
0.41584 | 3.9349 | 3.9349 | 0
0.43564 | 3.9232 | 3.9232 | 0
0.45545 | 3.9116 | 3.9116 | 0
0.47525 | 3.8999 | 3.8999 | 0
0.49505 | 3.8883 | 3.8883 | 0
0.51485 | 3.8766 | 3.8766 | 0
0.53465 | 3.865 | 3.865 | 0
0.55446 | 3.8533 | 3.8533 | 0
0.57426 | 3.8417 | 3.8417 | 0
0.59406 | 3.83 | 3.83 | 0
0.61386 | 3.8184 | 3.8184 | 0
0.63366 | 3.8067 | 3.8067 | 0
0.65347 | 3.7951 | 3.7951 | 0
0.67327 | 3.7834 | 3.7834 | 0
0.69307 | 3.7718 | 3.7718 | 0
0.71287 | 3.7601 | 3.7601 | 0
0.73267 | 3.7485 | 3.7485 | 0
0.75248 | 3.7368 | 3.7368 | 0
0.77228 | 3.7252 | 3.7252 | 0
0.79208 | 3.7136 | 3.7136 | 0
0.81188 | 3.7019 | 3.7019 | 0
0.83168 | 3.6903 | 3.6903 | 0
0.85149 | 3.6786 | 3.6786 | 0
0.87129 | 3.667 | 3.667 | 0
0.89109 | 3.6553 | 3.6553 | 0
0.91089 | 3.6437 | 3.6437 | 0
0.93069 | 3.632 | 3.632 | 0
0.9505 | 3.6204 | 3.6204 | 0
0.9703 | 3.6087 | 3.6087 | 0
0.9901 | 3.5971 | 3.5971 | 0
1.0099 | 3.5854 | 3.5854 | 0
1.0297 | 3.5738 | 3.5738 | 0
1.0495 | 3.5621 | 3.5621 | 0
1.0693 | 3.5505 | 3.5505 | 0
1.0891 | 3.5388 | 3.5388 | 0
1.1089 | 3.5272 | 3.5272 | 0
1.1287 | 3.5155 | 3.5155 | 0
1.1485 | 3.5039 | 3.5039 | 0
1.1683 | 3.4922 | 3.4922 | 0
1.1881 | 3.4806 | 3.4806 | 0
1.2079 | 3.4689 | 3.4689 | 0
1.2277 | 3.4573 | 3.4573 | 0
1.2475 | 3.4456 | 3.4456 | 0
1.2673 | 3.434 | 3.434 | 0
1.2871 | 3.4223 | 3.4223 | 0
1.3069 | 3.4107 | 3.4107 | 0
1.3267 | 3.399 | 3.399 | 0
1.3465 | 3.3874 | 3.3874 | 0
1.3663 | 3.3758 | 3.3758 | 0
1.3861 | 3.3641 | 3.3641 | 0
1.4059 | 3.3525 | 3.3525 | 0
1.4257 | 3.3408 | 3.3408 | 0
1.4455 | 3.3292 | 3.3292 | 0
1.4653 | 3.3175 | 3.3175 | 0
1.4851 | 3.3059 | 3.3059 | 0
1.505 | 3.2942 | 3.2942 | 0
1.5248 | 3.2826 | 3.2826 | 0
1.5446 | 3.2709 | 3.2709 | 0
1.5644 | 3.2593 | 3.2593 | 0
1.5842 | 3.2476 | 3.2476 | 0
1.604 | 3.236 | 3.236 | 0
1.6238 | 3.2243 | 3.2243 | 0
1.6436 | 3.2127 | 3.2127 | 0
1.6634 | 3.201 | 3.201 | 0
1.6832 | 3.1894 | 3.1894 | 0
1.703 | 3.1777 | 3.1777 | 0
1.7228 | 3.1661 | 3.1661 | 0
1.7426 | 3.1544 | 3.1544 | 0
1.7624 | 3.1428 | 3.1428 | 0
1.7822 | 3.1311 | 3.1311 | 0
1.802 | 3.1195 | 3.1195 | 0
1.8218 | 3.1078 | 3.1078 | 0
1.8416 | 3.0962 | 3.0962 | 0
1.8614 | 3.0845 | 3.0845 | 0
1.8812 | 3.0729 | 3.0729 | 0
1.901 | 3.0613 | 3.0613 | 0
1.9208 | 3.0496 | 3.0496 | 0
1.9406 | 3.038 | 3.038 | 0
1.9604 | 3.0263 | 3.0263 | 0
1.9802 | 3.0147 | 3.0147 | 0
2 | 3.0729 | 3.0729 | 1.75
2.0198 | 3.1311 | 3.1311 | 1.75
2.0396 | 3.1894 | 3.1894 | 1.75
2.0594 | 3.2476 | 3.2476 | 1.75
2.0792 | 3.3059 | 3.3059 | 1.75
2.099 | 3.3641 | 3.3641 | 1.75
2.1188 | 3.4223 | 3.4223 | 1.75
2.1386 | 3.4806 | 3.4806 | 1.75
2.1584 | 3.5388 | 3.5388 | 1.75
2.1782 | 3.5971 | 3.5971 | 1.75
2.198 | 3.6553 | 3.6553 | 1.75
2.2178 | 3.7136 | 3.7136 | 1.75
2.2376 | 3.7718 | 3.7718 | 1.75
2.2574 | 3.83 | 3.83 | 1.75
2.2772 | 3.8883 | 3.8883 | 1.75
2.297 | 3.9465 | 3.9465 | 1.75
2.3168 | 3.9815 | 3.9815 | 1.75
2.3366 | 3.9698 | 3.9698 | 0
2.3564 | 3.9582 | 3.9582 | 0
2.3762 | 3.9465 | 3.9465 | 0
2.396 | 3.9349 | 3.9349 | 0
2.4158 | 3.9232 | 3.9232 | 0
2.4356 | 3.9116 | 3.9116 | 0
2.4554 | 3.8999 | 3.8999 | 0
2.4752 | 3.8883 | 3.8883 | 0
2.495 | 3.8766 | 3.8766 | 0
2.5149 | 3.865 | 3.865 | 0
2.5347 | 3.8533 | 3.8533 | 0
2.5545 | 3.8417 | 3.8417 | 0
2.5743 | 3.83 | 3.83 | 0
2.5941 | 3.8184 | 3.8184 | 0
2.6139 | 3.8067 | 3.8067 | 0
2.6337 | 3.7951 | 3.7951 | 0
2.6535 | 3.7834 | 3.7834 | 0
2.6733 | 3.7718 | 3.7718 | 0
2.6931 | 3.7601 | 3.7601 | 0
2.7129 | 3.7485 | 3.7485 | 0
2.7327 | 3.7368 | 3.7368 | 0
2.7525 | 3.7252 | 3.7252 | 0
2.7723 | 3.7136 | 3.7136 | 0
2.7921 | 3.7019 | 3.7019 | 0
2.8119 | 3.6903 | 3.6903 | 0
2.8317 | 3.6786 | 3.6786 | 0
2.8515 | 3.667 | 3.667 | 0
2.8713 | 3.6553 | 3.6553 | 0
2.8911 | 3.6437 | 3.6437 | 0
2.9109 | 3.632 | 3.632 | 0
2.9307 | 3.6204 | 3.6204 | 0
2.9505 | 3.6087 | 3.6087 | 0
2.9703 | 3.5971 | 3.5971 | 0
2.9901 | 3.5854 | 3.5854 | 0
3.0099 | 3.5738 | 3.5738 | 0
3.0297 | 3.5621 | 3.5621 | 0
3.0495 | 3.5505 | 3.5505 | 0
3.0693 | 3.5388 | 3.5388 | 0
3.0891 | 3.5272 | 3.5272 | 0
3.1089 | 3.5155 | 3.5155 | 0
3.1287 | 3.5039 | 3.5039 | 0
3.1485 | 3.4922 | 3.4922 | 0
3.1683 | 3.4806 | 3.4806 | 0
3.1881 | 3.4689 | 3.4689 | 0
3.2079 | 3.4573 | 3.4573 | 0
3.2277 | 3.4456 | 3.4456 | 0
3.2475 | 3.434 | 3.434 | 0
3.2673 | 3.4223 | 3.4223 | 0
3.2871 | 3.4107 | 3.4107 | 0
3.3069 | 3.399 | 3.399 | 0
3.3267 | 3.3874 | 3.3874 | 0
3.3465 | 3.3758 | 3.3758 | 0
3.3663 | 3.3641 | 3.3641 | 0
3.3861 | 3.3525 | 3.3525 | 0
3.4059 | 3.3408 | 3.3408 | 0
3.4257 | 3.3292 | 3.3292 | 0
3.4455 | 3.3175 | 3.3175 | 0
3.4653 | 3.3059 | 3.3059 | 0
3.4851 | 3.2942 | 3.2942 | 0
3.505 | 3.2826 | 3.2826 | 0
3.5248 | 3.2709 | 3.2709 | 0
3.5446 | 3.2593 | 3.2593 | 0
3.5644 | 3.2476 | 3.2476 | 0
3.5842 | 3.236 | 3.236 | 0
3.604 | 3.2243 | 3.2243 | 0
3.6238 | 3.2127 | 3.2127 | 0
3.6436 | 3.201 | 3.201 | 0
3.6634 | 3.1894 | 3.1894 | 0
3.6832 | 3.1777 | 3.1777 | 0
3.703 | 3.1661 | 3.1661 | 0
3.7228 | 3.1544 | 3.1544 | 0
3.7426 | 3.1428 | 3.1428 | 0
3.7624 | 3.1311 | 3.1311 | 0
3.7822 | 3.1195 | 3.1195 | 0
3.802 | 3.1078 | 3.1078 | 0
3.8218 | 3.0962 | 3.0962 | 0
3.8416 | 3.0845 | 3.0845 | 0
3.8614 | 3.0729 | 3.0729 | 0
3.8812 | 3.0613 | 3.0613 | 0
3.901 | 3.0496 | 3.0496 | 0
3.9208 | 3.038 | 3.038 | 0
3.9406 | 3.0263 | 3.0263 | 0
3.9604 | 3.0147 | 3.0147 | 0
3.9802 | 3.0729 | 3.0729 | 1.75
4 | 3.1311 | 3.1311 | 1.75
4.0198 | 3.1894 | 3.1894 | 1.75
4.0396 | 3.2476 | 3.2476 | 1.75
4.0594 | 3.3059 | 3.3059 | 1.75
4.0792 | 3.3641 | 3.3641 | 1.75
4.099 | 3.4223 | 3.4223 | 1.75
4.1188 | 3.4806 | 3.4806 | 1.75
4.1386 | 3.5388 | 3.5388 | 1.75
4.1584 | 3.5971 | 3.5971 | 1.75
4.1782 | 3.6553 | 3.6553 | 1.75
4.198 | 3.7136 | 3.7136 | 1.75
4.2178 | 3.7718 | 3.7718 | 1.75
4.2376 | 3.83 | 3.83 | 1.75
1.75

## Boost
Input data |  |  |  | Switching frequency
Vin | 5 | V |  | Fs | 100 | kHz
Vout | 10 | V |  | Period | 10 | us
Iout | 3 | A |  | Duty cycle | 50 | %
Vref | 0.8 | V |  | ON Time | 5 | us | DS Check
|  |  |  | OFF Time | 5 | us
Setting output voltage
R1 | 230 | kΩ |  | Inductor
R2 | 20 | kΩ |  | ∆𝐈 | 0.5 | A
|  |  |  | IL peak | 3.25 | A
|  |  |  | DCR | 24.96 | mΩ
Period slice | 100 |  |  | Recommended L | 51.9231 | uH
Time (us) |  | iL(t) |  | Selected L | 10 | uH
0 | 1.7019 | 1.7019 | Fsw | IL Ripple (%) | 86.5385 | %
0.1 | 1.7519 | 1.7519 | 1.5 | Dissipated P | 0.22464 | W
0.2 | 1.8019 | 1.8019 | 1.5
0.3 | 1.8519 | 1.8519 | 1.5 | Current analysis (selected L)
0.4 | 1.9019 | 1.9019 | 1.5 | ∆𝐈 | 2.5962 | A
0.5 | 1.9519 | 1.9519 | 1.5 | IL(min) | 1.7019 | A
0.6 | 2.0019 | 2.0019 | 1.5 | IL(max) | 4.2981 | A
0.7 | 2.0519 | 2.0519 | 1.5 | ON Slope | 0.5 | A/us
0.8 | 2.1019 | 2.1019 | 1.5 | OFF slope | -0.5 | A/us
0.9 | 2.1519 | 2.1519 | 1.5
1 | 2.2019 | 2.2019 | 1.5 | Load Rcritical | 4 | Ω
1.1 | 2.2519 | 2.2519 | 1.5 | Iout DCM-CCM threshold | 2.5 | A
1.2 | 2.3019 | 2.3019 | 1.5
1.3 | 2.3519 | 2.3519 | 1.5 | Output capacitor
1.4 | 2.4019 | 2.4019 | 1.5 | ∆Vout | 0.1 | V | SLVA477B
1.5 | 2.4519 | 2.4519 | 1.5 | Overshoot | 0.25 | V
1.6 | 2.5019 | 2.5019 | 1.5 | Cout min (∆Vout) | 32.4519 | uF
1.7 | 2.5519 | 2.5519 | 1.5 | Cout min (∆Vout, Overshoot) | 1348.003 | uF
1.8 | 2.6019 | 2.6019 | 1.5
1.9 | 2.6519 | 2.6519 | 1.5
2 | 2.7019 | 2.7019 | 1.5
2.1 | 2.7519 | 2.7519 | 1.5
2.2 | 2.8019 | 2.8019 | 1.5
2.3 | 2.8519 | 2.8519 | 1.5
2.4 | 2.9019 | 2.9019 | 1.5
2.5 | 2.9519 | 2.9519 | 1.5
2.6 | 3.0019 | 3.0019 | 1.5
2.7 | 3.0519 | 3.0519 | 1.5
2.8 | 3.1019 | 3.1019 | 1.5
2.9 | 3.1519 | 3.1519 | 1.5
3 | 3.2019 | 3.2019 | 1.5
3.1 | 3.2519 | 3.2519 | 1.5
3.2 | 3.3019 | 3.3019 | 1.5
3.3 | 3.3519 | 3.3519 | 1.5
3.4 | 3.4019 | 3.4019 | 1.5
3.5 | 3.4519 | 3.4519 | 1.5
3.6 | 3.5019 | 3.5019 | 1.5
3.7 | 3.5519 | 3.5519 | 1.5
3.8 | 3.6019 | 3.6019 | 1.5
3.9 | 3.6519 | 3.6519 | 1.5
4 | 3.7019 | 3.7019 | 1.5
4.1 | 3.7519 | 3.7519 | 1.5
4.2 | 3.8019 | 3.8019 | 1.5
4.3 | 3.8519 | 3.8519 | 1.5
4.4 | 3.9019 | 3.9019 | 1.5
4.5 | 3.9519 | 3.9519 | 1.5
4.6 | 4.0019 | 4.0019 | 1.5
4.7 | 4.0519 | 4.0519 | 1.5
4.8 | 4.1019 | 4.1019 | 1.5
4.9 | 4.1519 | 4.1519 | 1.5
5 | 4.2019 | 4.2019 | 1.5
5.1 | 4.2481 | 4.2481 | 0
5.2 | 4.1981 | 4.1981 | 0
5.3 | 4.1481 | 4.1481 | 0
5.4 | 4.0981 | 4.0981 | 0
5.5 | 4.0481 | 4.0481 | 0
5.6 | 3.9981 | 3.9981 | 0
5.7 | 3.9481 | 3.9481 | 0
5.8 | 3.8981 | 3.8981 | 0
5.9 | 3.8481 | 3.8481 | 0
6 | 3.7981 | 3.7981 | 0
6.1 | 3.7481 | 3.7481 | 0
6.2 | 3.6981 | 3.6981 | 0
6.3 | 3.6481 | 3.6481 | 0
6.4 | 3.5981 | 3.5981 | 0
6.5 | 3.5481 | 3.5481 | 0
6.6 | 3.4981 | 3.4981 | 0
6.7 | 3.4481 | 3.4481 | 0
6.8 | 3.3981 | 3.3981 | 0
6.9 | 3.3481 | 3.3481 | 0
7 | 3.2981 | 3.2981 | 0
7.1 | 3.2481 | 3.2481 | 0
7.2 | 3.1981 | 3.1981 | 0
7.3 | 3.1481 | 3.1481 | 0
7.4 | 3.0981 | 3.0981 | 0
7.5 | 3.0481 | 3.0481 | 0
7.6 | 2.9981 | 2.9981 | 0
7.7 | 2.9481 | 2.9481 | 0
7.8 | 2.8981 | 2.8981 | 0
7.9 | 2.8481 | 2.8481 | 0
8 | 2.7981 | 2.7981 | 0
8.1 | 2.7481 | 2.7481 | 0
8.2 | 2.6981 | 2.6981 | 0
8.3 | 2.6481 | 2.6481 | 0
8.4 | 2.5981 | 2.5981 | 0
8.5 | 2.5481 | 2.5481 | 0
8.6 | 2.4981 | 2.4981 | 0
8.7 | 2.4481 | 2.4481 | 0
8.8 | 2.3981 | 2.3981 | 0
8.9 | 2.3481 | 2.3481 | 0
9 | 2.2981 | 2.2981 | 0
9.1 | 2.2481 | 2.2481 | 0
9.2 | 2.1981 | 2.1981 | 0
9.3 | 2.1481 | 2.1481 | 0
9.4 | 2.0981 | 2.0981 | 0
9.5 | 2.0481 | 2.0481 | 0
9.6 | 1.9981 | 1.9981 | 0
9.7 | 1.9481 | 1.9481 | 0
9.8 | 1.8981 | 1.8981 | 0
9.9 | 1.8481 | 1.8481 | 0
10 | 1.7981 | 1.7981 | 0
10.1 | 1.7519 | 1.7519 | 0
10.2 | 1.8019 | 1.8019 | 1.5
10.3 | 1.8519 | 1.8519 | 1.5
10.4 | 1.9019 | 1.9019 | 1.5
10.5 | 1.9519 | 1.9519 | 1.5
10.6 | 2.0019 | 2.0019 | 1.5
10.7 | 2.0519 | 2.0519 | 1.5
10.8 | 2.1019 | 2.1019 | 1.5
10.9 | 2.1519 | 2.1519 | 1.5
11 | 2.2019 | 2.2019 | 1.5
11.1 | 2.2519 | 2.2519 | 1.5
11.2 | 2.3019 | 2.3019 | 1.5
11.3 | 2.3519 | 2.3519 | 1.5
11.4 | 2.4019 | 2.4019 | 1.5
11.5 | 2.4519 | 2.4519 | 1.5
11.6 | 2.5019 | 2.5019 | 1.5
11.7 | 2.5519 | 2.5519 | 1.5
11.8 | 2.6019 | 2.6019 | 1.5
11.9 | 2.6519 | 2.6519 | 1.5
12 | 2.7019 | 2.7019 | 1.5
12.1 | 2.7519 | 2.7519 | 1.5
12.2 | 2.8019 | 2.8019 | 1.5
12.3 | 2.8519 | 2.8519 | 1.5
12.4 | 2.9019 | 2.9019 | 1.5
12.5 | 2.9519 | 2.9519 | 1.5
12.6 | 3.0019 | 3.0019 | 1.5
12.7 | 3.0519 | 3.0519 | 1.5
12.8 | 3.1019 | 3.1019 | 1.5
12.9 | 3.1519 | 3.1519 | 1.5
13 | 3.2019 | 3.2019 | 1.5
13.1 | 3.2519 | 3.2519 | 1.5
13.2 | 3.3019 | 3.3019 | 1.5
13.3 | 3.3519 | 3.3519 | 1.5
13.4 | 3.4019 | 3.4019 | 1.5
13.5 | 3.4519 | 3.4519 | 1.5
13.6 | 3.5019 | 3.5019 | 1.5
13.7 | 3.5519 | 3.5519 | 1.5
13.8 | 3.6019 | 3.6019 | 1.5
13.9 | 3.6519 | 3.6519 | 1.5
14 | 3.7019 | 3.7019 | 1.5
14.1 | 3.7519 | 3.7519 | 1.5
14.2 | 3.8019 | 3.8019 | 1.5
14.3 | 3.8519 | 3.8519 | 1.5
14.4 | 3.9019 | 3.9019 | 1.5
14.5 | 3.9519 | 3.9519 | 1.5
14.6 | 4.0019 | 4.0019 | 1.5
14.7 | 4.0519 | 4.0519 | 1.5
14.8 | 4.1019 | 4.1019 | 1.5
14.9 | 4.1519 | 4.1519 | 1.5
15 | 4.2019 | 4.2019 | 1.5
15.1 | 4.2481 | 4.2481 | 1.5
15.2 | 4.1981 | 4.1981 | 0
15.3 | 4.1481 | 4.1481 | 0
15.4 | 4.0981 | 4.0981 | 0
15.5 | 4.0481 | 4.0481 | 0
15.6 | 3.9981 | 3.9981 | 0
15.7 | 3.9481 | 3.9481 | 0
15.8 | 3.8981 | 3.8981 | 0
15.9 | 3.8481 | 3.8481 | 0
16 | 3.7981 | 3.7981 | 0
16.1 | 3.7481 | 3.7481 | 0
16.2 | 3.6981 | 3.6981 | 0
16.3 | 3.6481 | 3.6481 | 0
16.4 | 3.5981 | 3.5981 | 0
16.5 | 3.5481 | 3.5481 | 0
16.6 | 3.4981 | 3.4981 | 0
16.7 | 3.4481 | 3.4481 | 0
16.8 | 3.3981 | 3.3981 | 0
16.9 | 3.3481 | 3.3481 | 0
17 | 3.2981 | 3.2981 | 0
17.1 | 3.2481 | 3.2481 | 0
17.2 | 3.1981 | 3.1981 | 0
17.3 | 3.1481 | 3.1481 | 0
17.4 | 3.0981 | 3.0981 | 0
17.5 | 3.0481 | 3.0481 | 0
17.6 | 2.9981 | 2.9981 | 0
17.7 | 2.9481 | 2.9481 | 0
17.8 | 2.8981 | 2.8981 | 0
17.9 | 2.8481 | 2.8481 | 0
18 | 2.7981 | 2.7981 | 0
18.1 | 2.7481 | 2.7481 | 0
18.2 | 2.6981 | 2.6981 | 0
18.3 | 2.6481 | 2.6481 | 0
18.4 | 2.5981 | 2.5981 | 0
18.5 | 2.5481 | 2.5481 | 0
18.6 | 2.4981 | 2.4981 | 0
18.7 | 2.4481 | 2.4481 | 0
18.8 | 2.3981 | 2.3981 | 0
18.9 | 2.3481 | 2.3481 | 0
19 | 2.2981 | 2.2981 | 0
19.1 | 2.2481 | 2.2481 | 0
19.2 | 2.1981 | 2.1981 | 0
19.3 | 2.1481 | 2.1481 | 0
19.4 | 2.0981 | 2.0981 | 0
19.5 | 2.0481 | 2.0481 | 0
19.6 | 1.9981 | 1.9981 | 0
19.7 | 1.9481 | 1.9481 | 0
19.8 | 1.8981 | 1.8981 | 0
19.9 | 1.8481 | 1.8481 | 0
20 | 1.7019 | 1.7019 | 0
20.1 | 1.7519 | 1.7519 | 1.5
20.2 | 1.8019 | 1.8019 | 1.5
20.3 | 1.8519 | 1.8519 | 1.5
20.4 | 1.9019 | 1.9019 | 1.5
20.5 | 1.9519 | 1.9519 | 1.5
20.6 | 2.0019 | 2.0019 | 1.5
20.7 | 2.0519 | 2.0519 | 1.5
20.8 | 2.1019 | 2.1019 | 1.5
20.9 | 2.1519 | 2.1519 | 1.5
21 | 2.2019 | 2.2019 | 1.5
21.1 | 2.2519 | 2.2519 | 1.5
21.2 | 2.3019 | 2.3019 | 1.5
21.3 | 2.3519 | 2.3519 | 1.5
21.4 | 2.4019 | 2.4019 | 1.5
1.5

## Sheet1
Lpri inductance | 810 | uH
Nps:N2 | 18 | :1
Lpri leak | 8 | uH
L2 inductance | 2.5 | uH
k | 0.99509